## Patent
surface | chord |  | height |  | width |  |  |  |  | thickness
1 | 497 | 37.9336 | 62 | 4.7322 | 75 | 5.7244 |  | + |  | 40.3761
2 | 465 | 35.4912 | 23 | 1.7555 | 0 | 0 |  | + |  | 90.5701
3 | 433 | 33.0488 | 76 | 5.8007 | 114 | 8.7011 |  | + |  | 26.4367
4 | 409 | 31.217 | 3 | 0.22898 | 36 | 2.7477 |  | - |  | 532.1036
5 | 346 | 26.4085 | 55 | 4.1979 | 77 | 5.877 |  | - |  | 22.8656
6 | 338 | 25.7979 | 0 | 0 | 27 | 2.0608 | stop | 0 |  | #DIV/0!
7 | 337 | 25.7216 | 16 | 1.2212 | 33 | 2.5187 |  | - |  | 68.3306
8 | 337 | 25.7216 | 7 | 0.53428 | 40 | 3.053 |  | - |  | 155.0558
9 | 337 | 25.7216 | 22 | 1.6792 | 43 | 3.282 |  | - |  | 50.0905
10 | 362 | 27.6297 | 18 | 1.3739 | 90 | 6.8693 |  | + |  | 70.1449
11 | 362 | 27.6297 | 39 | 2.9767 | 7 | 0.53428 |  | - |  | 33.5459
12 | 337 | 25.7216 | 23 | 1.7555 | 88 | 6.7166 |  | + |  | 47.9873
13 | 337 | 25.7216 | 26 | 1.9845 | 66 | 5.0375 |  | - |  | 42.6661
14 | 341 | 26.0269 | 38 | 2.9004 | 344 | 26.2558 |  | + |  | 30.6448
image
[5 empty] | img ht | 283 | 21.6 | 13.1019
Measurements in pixels taken from patent fig 2
The image height is used as reference as we know it should be 21.6

## Web
surface | chord |  | height |  | width |  |  |  |  | thickness
1 | 496 | 37.8572 | 54 | 4.1216 | 71 | 5.4191 |  | + |  | 45.5265
2 | 475 | 36.2544 | 23 | 1.7555 | 3 | 0.22898 |  | + |  | 94.4693
3 | 435 | 33.2014 | 80 | 6.106 | 103 | 7.8615 |  | + |  | 25.6196
4 | 435 | 33.2014 | 4 | 0.3053 | 41 | 3.1293 |  | - |  | 451.4844
5 | 348 | 26.5611 | 56 | 4.2742 | 75 | 5.7244 |  | - |  | 22.7694
6 | 342 | 26.1032 | 0 | 0 | 27 | 2.0608 | stop | 0 |  | #DIV/0!
7 | 337 | 25.7216 | 13 | 0.99223 | 35 | 2.6714 |  | - |  | 83.8439
8 | 337 | 25.7216 | 6 | 0.45795 | 40 | 3.053 |  | - |  | 180.8157
9 | 337 | 25.7216 | 24 | 1.8318 | 41 | 3.1293 |  | - |  | 46.0626
10 | 363 | 27.706 | 16 | 1.2212 | 89 | 6.7929 |  | + |  | 79.1831
11 | 363 | 27.706 | 35 | 2.6714 | 5 | 0.38163 |  | - |  | 37.2546
12 | 336 | 25.6452 | 24 | 1.8318 | 86 | 6.564 |  | + |  | 45.7951
13 | 336 | 25.6452 | 25 | 1.9081 | 65 | 4.9611 |  | - |  | 44.0381
14 | 344 | 26.2558 | 39 | 2.9767 | 337 | 25.7216 |  | + |  | 30.4371
[5 empty] | 582 | 44.4212 |  |  | image
Measurements were taken in pixels off the image on Leica webpage for the lens,
The image was resized so that first element had same height as the patent image
Pixels converted to mm based on the known height of first element, see Patent sheet